## Rookgasberekening
Samenstelling afval |  | Toegevoerde lucht |  |  |  |  | Samenstelling Nat Rookgas
Stof | Massa % | Primair | 60000 | Nm3/uur |  |  | Component | Nm3/uur | Volume % | Part. Druk Bar
C | 22 | Secundair | 25000 | Nm3/uur |  |  | CO2 | 8213.3333 | 8.4366 | 0.083522
H | 4.45 | Totaal | 85000 | Nm3/uur |  |  | H2O | 16712.4546 | 17.1668 | 0.16995
S | 0.1 | [5 empty] | SO2 | 13.3 | 0.013662 | 0.00013525
H2O | 23 | Theoretisch aan lucht benodigd |  |  |  |  | SO3 | 0.7 | 0.00071903 | 7.1184e-06
Cl | 0.46 | Totaal | 3.6774 | kg/kg afval |  |  | HCl | 0.0022375 | 2.2983e-06 | 2.2753e-08
O2 | 11 |  | 2.882 | Nm3/kg afval |  |  | N2 | 66490.5493 | 68.298 | 0.67615
N2 | 0.66 | [5 empty] | O2 | 5923.2048 | 6.0842 | 0.060234
As | 38.33 | [5 empty] | Totaal | 97353.5443 | 100 | 0.99
Totaal | 100 | Rookgasdruk na ketel |  |  | 990 | millibar
|  | Hoeveelheid verstookt afval |  |  | 20 | ton/uur
Zuurstofpercentage Stookwaarde en luchtfactor
[7 empty] | Zuurstof na Ketel nat |  | 6.0842 | vol procent
[7 empty] | Zuurstof na ketel droog |  | 7.3451 | vol procent
[7 empty] | Luchtfactor |  | 1.4747
[7 empty] | Rookgasflow na ketel |  | 97353.5443 | Nm3/uur
[7 empty] | Stookwaarde |  | 10342.25 | kJ/kg afval

## Blad1 (hidden)
SAMENSTELLING IN MASSA (m/m) en VOLUME (v/v) PERCENTAGE
| AFVAL | [5 empty] | LUCHT
| Stof | Element | Samenstelling m/m % |  |  |  | Stof | Element | Samenstelling v/v %
| Koolstof | %C | 22 | Massa % |  |  | Stikstof | %N2 | 78.1 | Volume %
| Waterstof | %H | 4.45 | Massa % |  |  | Zuurstof | %O2 | 20.7 | Volume %
| Zwavel | %S | 0.1 | Massa % |  |  | Waterdamp | %H2O | 1.2 | Volume %
| Stikstof | %N | 0.66 | Massa % |  |  |  |  | 100 | Volume %
| Water | %H2O | 23 | Massa %
| Zuurstof | %O2 | 11 | Massa %
| Chloor | %Cl | 0.46 | Massa % |  |  | Stookwaarde |  | 10342.25 | kJ/kg afval
| As |  | 38.33 | Massa %
|  |  | 100 | Massa %
| Theoretisch aan lucht benodigd |  |  |  | 3.6774 | kg/kg afval |  | Hoeveelheid verstookt afval |  |  | 20 | ton/uur
| Theoretisch aan lucht benodigd |  |  |  | 2.882 | Nm3/kg afval
| Werkelijk aan lucht toegevoerd Primair |  |  |  | 60000 | Nm3/uur |  | Rookgasdruk na ketel |  |  | 990 | mbar
| Werkelijk aan lucht toegevoerd Secundair |  |  |  | 25000 | Nm3/uur
| Totaal aan lucht toegevoerd |  |  |  | 85000 | Nm3/uur
| Reci Rookgas toevoer |  |  |  | 20000 | Nm3/uur | Vast
Uitgaande van volledige verbranding
| Component | Nm3/uur | Volume % | Part. Druk Bar |  |  |  | Zuurstof na ketel droog |  |  | 7.3451 | vol %
| CO2 | 8213.3333 | 8.4366 | 0.083522 |  |  |  | Zuurstof na Ketel nat |  |  | 6.0842 | Vol %
| H2O | 16712.4546 | 17.1668 | 0.16995 |  |  |  | Luchtfactor |  |  | 1.4747
| SO2 | 13.3 | 0.013662 | 0.00013525 |  |  |  | Rookgasflow voor ESP 1 |  |  | 117353.5443 | Nm3/uur
| SO3 | 0.7 | 0.00071903 | 7.1184e-06 |  |  |  | Rookgasflow voor sproeidroger |  |  | 97353.5443 | Nm3/uur
| HCl | 0.0022375 | 2.2983e-06 | 2.2753e-08
| N2 | 66490.5493 | 68.298 | 0.67615
| O2 | 5923.2048 | 6.0842 | 0.060234
| Totaal | 97353.5443 | 100 | 0.99
Totaal droog gas |  | 80641.0897 | Nm3/uur