## Otto proces
Input gegevens |  |  | Output gegevens |  |  | isentroop 1 |  |  | isochoor 1 |  | isentroop 2 |  |  | isochoor 2
cp | 1006 | J/(kg.K) | Rs | 289 | J/(kg.K) | p | v | c | p | v | p | v | c | p | v
cv | 717 | J/(kg.K) | m | 0.31253 | kg | 1.4 | 0.2 | 0.14636 | 30.5489 | 0.022222 | 45.8233 | 0.022222 | 0.21954 | 2.1 | 0.2
p1 | 1.4 | Bara | 1 ------> 2 n = k | 1.4031 | - | 1.4357 | 0.19644 | 0.14636 | 45.8233 | 0.022222 | 37.209 | 0.025778 | 0.21954 | 1.4 | 0.2
V1 | 0.2 | m3 | T2 | 751.5998 | K | 1.473 | 0.19289 | 0.14636 |  |  | 31.0394 | 0.029333 | 0.21954
T1 | 310 | K | T3 | 1127.3997 | K | 1.5119 | 0.18933 | 0.14636 |  |  | 26.4361 | 0.032889 | 0.21954
Epsilon | 9 | - | T4 | 465 | K | 1.5527 | 0.18578 | 0.14636 |  |  | 22.89 | 0.036444 | 0.21954
Drukverhouding | 1.5 | - | Q 2 - 3 | 84.2121 | kJ | 1.5953 | 0.18222 | 0.14636 |  |  | 20.0873 | 0.04 | 0.21954
|  |  | Q 4 - 1 | -34.7336 | kJ | 1.6401 | 0.17867 | 0.14636 |  |  | 17.8251 | 0.043556 | 0.21954
Brandstof |  |  | Σ Q | 49.4785 | kJ | 1.687 | 0.17511 | 0.14636 |  |  | 15.9667 | 0.047111 | 0.21954
H0 | 34000 | kJ/kg | ɳ | 58.7546 | % | 1.7362 | 0.17156 | 0.14636 |  |  | 14.4172 | 0.050667 | 0.21954
mb 2 ---> 3 | 0.0024768 | kg/injectie | W1-2 | -98.957 | kJ | 1.788 | 0.168 | 0.14636 |  |  | 13.1085 | 0.054222 | 0.21954
mb totaal | 2.4768 | gr/injectie | W3-4 | 148.4355 | kJ | 1.8425 | 0.16444 | 0.14636 |  |  | 11.9909 | 0.057778 | 0.21954
|  |  | Σ W | 49.4785 | kJ | 1.8999 | 0.16089 | 0.14636 |  |  | 11.0271 | 0.061333 | 0.21954
[6 empty] | 1.9604 | 0.15733 | 0.14636 |  |  | 10.1888 | 0.064889 | 0.21954
[6 empty] | 2.0243 | 0.15378 | 0.14636 |  |  | 9.454 | 0.068444 | 0.21954
[6 empty] | 2.0918 | 0.15022 | 0.14636 |  |  | 8.8056 | 0.072 | 0.21954
[6 empty] | 2.1633 | 0.14667 | 0.14636 |  |  | 8.2297 | 0.075556 | 0.21954
[6 empty] | 2.2391 | 0.14311 | 0.14636 |  |  | 7.7155 | 0.079111 | 0.21954
[6 empty] | 2.3195 | 0.13956 | 0.14636 |  |  | 7.254 | 0.082667 | 0.21954
[6 empty] | 2.4051 | 0.136 | 0.14636 |  |  | 6.8378 | 0.086222 | 0.21954
[6 empty] | 2.4962 | 0.13244 | 0.14636 |  |  | 6.4609 | 0.089778 | 0.21954
[6 empty] | 2.5933 | 0.12889 | 0.14636 |  |  | 6.1182 | 0.093333 | 0.21954
[6 empty] | 2.6971 | 0.12533 | 0.14636 |  |  | 5.8056 | 0.096889 | 0.21954
[6 empty] | 2.8083 | 0.12178 | 0.14636 |  |  | 5.5193 | 0.10044 | 0.21954
[6 empty] | 2.9275 | 0.11822 | 0.14636 |  |  | 5.2564 | 0.104 | 0.21954
[6 empty] | 3.0556 | 0.11467 | 0.14636 |  |  | 5.0142 | 0.10756 | 0.21954
[6 empty] | 3.1937 | 0.11111 | 0.14636 |  |  | 4.7905 | 0.11111 | 0.21954
[6 empty] | 3.3428 | 0.10756 | 0.14636 |  |  | 4.5834 | 0.11467 | 0.21954
[6 empty] | 3.5042 | 0.104 | 0.14636 |  |  | 4.3912 | 0.11822 | 0.21954
[6 empty] | 3.6795 | 0.10044 | 0.14636 |  |  | 4.2124 | 0.12178 | 0.21954
[6 empty] | 3.8704 | 0.096889 | 0.14636 |  |  | 4.0457 | 0.12533 | 0.21954
[6 empty] | 4.0788 | 0.093333 | 0.14636 |  |  | 3.89 | 0.12889 | 0.21954
[6 empty] | 4.3073 | 0.089778 | 0.14636 |  |  | 3.7442 | 0.13244 | 0.21954
[6 empty] | 4.5585 | 0.086222 | 0.14636 |  |  | 3.6076 | 0.136 | 0.21954
[6 empty] | 4.836 | 0.082667 | 0.14636 |  |  | 3.4793 | 0.13956 | 0.21954
[6 empty] | 5.1437 | 0.079111 | 0.14636 |  |  | 3.3586 | 0.14311 | 0.21954
[6 empty] | 5.4865 | 0.075556 | 0.14636 |  |  | 3.245 | 0.14667 | 0.21954
[6 empty] | 5.8704 | 0.072 | 0.14636 |  |  | 3.1377 | 0.15022 | 0.21954
[6 empty] | 6.3027 | 0.068444 | 0.14636 |  |  | 3.0364 | 0.15378 | 0.21954
[6 empty] | 6.7925 | 0.064889 | 0.14636 |  |  | 2.9406 | 0.15733 | 0.21954
[6 empty] | 7.3514 | 0.061333 | 0.14636 |  |  | 2.8498 | 0.16089 | 0.21954
[6 empty] | 7.9939 | 0.057778 | 0.14636 |  |  | 2.7637 | 0.16444 | 0.21954
[6 empty] | 8.739 | 0.054222 | 0.14636 |  |  | 2.682 | 0.168 | 0.21954
[6 empty] | 9.6114 | 0.050667 | 0.14636 |  |  | 2.6043 | 0.17156 | 0.21954
[6 empty] | 10.6445 | 0.047111 | 0.14636 |  |  | 2.5305 | 0.17511 | 0.21954
[6 empty] | 11.8834 | 0.043556 | 0.14636 |  |  | 2.4601 | 0.17867 | 0.21954
[6 empty] | 13.3915 | 0.04 | 0.14636 |  |  | 2.393 | 0.18222 | 0.21954
[6 empty] | 15.26 | 0.036444 | 0.14636 |  |  | 2.329 | 0.18578 | 0.21954
[6 empty] | 17.6241 | 0.032889 | 0.14636 |  |  | 2.2679 | 0.18933 | 0.21954
[6 empty] | 20.6929 | 0.029333 | 0.14636 |  |  | 2.2094 | 0.19289 | 0.21954
[6 empty] | 24.806 | 0.025778 | 0.14636 |  |  | 2.1535 | 0.19644 | 0.21954
[6 empty] | 30.5489 | 0.022222 | 0.14636 |  |  | 2.1 | 0.2 | 0.21954