## Blad1
Buiten / outside |  |  |  | Soortelijke warmte Specific heat
p Buiten | 1 | Bara |  | cp water | 4.2 | kJ/(kg∙K) |  | oF to oC
p Outside | 1 | Bara | [5 empty] | 68 | oF
t buiten | 21 | °C | [5 empty] | 20 | oC
t outside | 21 | °C
h w outside | 88.1963 | kJ/kg
Suppletie / Make up water |  |  |  | Condensaat / Condensate
Mass / sec | 2 | kg/s |  | Mass / sec | 39 | kg/s |  | www.martechopleidingen.nl
t | 20 | °C |  | t | 107.3 | °C |  | info@martechopleidingen.nl
Geel is invoer
|  |  |  | Mengsel / mix |  |  |  | Yellow is input
|  |  |  | 41 | kg/s
|  |  |  | 103.0415 | °C
Ontsnap stoom / Escape steam
m = | 0.15388 | kg/s
Q = | 407.7668 | kWatt | [5 empty] | Stoom / steam supply
d = | 10 | mm | [5 empty] | p | 7 | Bara
Pijpen | 2 | [6 empty] | t | 180 | °C
v = | 526.7211 | m/s | [5 empty] | h | 2799.3781 | kJ/kg
ϑ = | 0.46239 | m3/kg | [5 empty] | Mass / sec | 3.1833 | kg/s
h steam | 2738.0566 | kJ/kg | [6 empty] | 11.46 | ton/h
h water | 604.7235 | kJ/kg
m = | 0.86 |  |  |  | Voedingswater / Feedwater
[5 empty] | p | 4 | Bara
[5 empty] | t | 143.6125 | °C
[5 empty] | h water | 604.7235 | kJ/kg
[5 empty] | Mass / sec | 44.0295 | kg/s
Voedingwaterpomp
Feedwater pump
Ontgasser / Deaerator